## AC690N
AC690N					ac690	ac6900a	ac6901a	ac6903a	ac6904a	ac6905a	ac6905b	ac6905c	ac6907a	ac6908a
PA0	SEG0					44
PA1	SEG1	AMUX0L	Touch8	PWM0	UART1TXC				43	31				6	12
PA2	SEG2	AMUX0R	Touch9	CAP3	UART1RXC				42	30
PA3 (pd)	SEG3	AMUX1L	Touch10	ADC0	UART2TXA				41	29	11	25	5	5	6	4	5
PA4	SEG4	AMUX1R	Touch11	ADC1	UART2RXA				40	28	10		4	4	5	3
PA5	SEG5	UART0TXA	Touch12	ADC2		IIC_SCL_D			39			25
PA6	SEG6	UART0RXA	Touch13	ADC3		IIC_SDA_D			38
PA7	SEG7		Touch14		TMR0	PAPD0			37
PA8	SEG8	SD0DAT3A	Touch15			PAPD1			36
PA9	SEG9	SD0DAT2A	UART2TXB	ADC4	ALNK_SCLKA	PAPD2			35	27
PA10	SEG10	SD0DAT1A	UART2RXB	ADC5	ALNK_LRCKA	PAPD3			34	26
PA11	SEG11	SD0DAT0A			ALNK_DAT0A				33	25
PA12	SEG12	SD0CDMA			ALNK_DAT1A				34
PA13	SEG13	SD0CLKA			ALNK_DAT2A				31			26
PA14	SEG14	TMR1	UART0TXD	PA_EN	ALNK_DAT3A	IIC_SCL_C			27	21
PA15	SEG15	CAP2	UART0RXD	LNA_EN	ALNK_MCLKA	IIC_SDA_C			26	20
PB0	CLKOUT0	UART1TXA	SPI2CLKA	SD1DAT0B	ALNK_SCLKB	Touch0			64	48
PB1	TMR2	UART1RXA	SPI2DOA	SD1CMDB	ALNK_LRCKB	Touch1			62	47
PB2			SPI2DIA	SD1CLKB	ALNK_DAT0B	Touch2			60	46
PB3	PWM2	SPI0HOLDB	SFC_HOLDB	SD1DAT1B	ALNK_DAT1B	Touch3			58	45
PB4 (pu)	PWM3	SPI0WPB	SFC_WPB	SD1DAT2B	ALNK_DAT2B	Touch4
PB5	SFC_DI.B	SPI0DIB		SD1DAT3B	ALNK_DAT3B				1	48
PB6 (pu)	SFC_CS.B	SPI0CSB	UART0TXB		ALNK_MCLKB				63	47
PB7	SFC_DO.B	SPI0DOB	UART0RXB	ADC6	TMR3	SD0DAT3B			61	46	23	6				13
PB8	SFC_CLK.B	SPI0CLKB		ADC7		SD0DAT2B			59	45
PB9	UART2TXC	NFC_CRR_TEST		ADC8	CLKOUT1	SD0DAT1B			57	44			16	16
PB10	UART2RXC	NFC_AMP_TEST	Touch5	ADC9	SPI1DIA	SD0DAT0B			56	43	22	6	15	15
PB11	AMUX2L	NFCTX	Touch6	ADC10	SPI1CLKA	SD0CMDB			55	42	21	5	14	14
PB12	AMUX2R	NFCRX	Touch7	ADC11	SPI1DOA	SD0CLKB			54	41	20	4	13	13
PB13		MIC					45	32	12		5	5	12		5
PC0	SEG16/COM5	SD1DAT3A	PAPD4	SPI2CLKB	UART1TXB				25
PC1	SEG17/COM4	SD1DAT2A	PAPD5	SPI2DOB	UART1RXB				24	19
PC2	SEG18/COM3	SD1DAT1A	PAPD6	SPI2DIB	UART0TXC	CAP1			23	18		22
PC3	SEG19/COM2	SD1DAT0A	PAPD7	SPI1DIB	UART0RXC				22	17	8	22	3	3	3
PC4	SEG20/COM1	SD1CMDA	PAP_RD	SPI1CLKB	UART2TXD	IIC_SCL_B			21	16	7	21	2	2	2
PC5	SEG21/COM0	SD1CLKA	PAP_WR	SPI1DOB	UART2RXD	IIC_SDA_B			20	15	6	20	1	1	1
PD0			SPI0_CLK.A		SFC_CLK.A				SPI Flash SCK
PD1			SPI0_DO.A		SFC_DO.A				SPI Flash MOSI
PD2			SPI0_DI.A		SFC_DI.A				SPI Flash MISO
PD3 (pu)			SPI0_CS.A		SFC_CS.A				SPI Flash CS
PR0	Reset0		OSCO_32K					13	9		15
PR1	Reset1			ADC12					9	5		13			17
PR2	Reset2			ADC13					10	6		14			18	20	18
PR3	Reset3			OSCO_12					11	7
OSCI			OSCI_32K					12			14
HOSCI				OSCI_12
USBDP (pd)	UART1TXD					IIC_SCL_A			30	24	9	24	4	4	4	1	4
USBDM (pd)	UART1RXD					IIC_SDA_A			29	23	8	23	3	3	3	2	3

## AC692N
AC692N					AC6921A	AC6922A	AC6922B	AC6925A	AC6925B	AC6925C	AC6925D	AC6925E	AC6926A	AC6926C	AC6928A	AC6929C
PA0		UART0_RX.B			PLNK_DAT0	MIC	SEG0	PWM_CH0H					41	16	15	6	6	5	5	7	28	27	5	12
PA1		UART1_TX.C			PLNK_SCLK	Qdecoder0	SEG1	PWM0	Touch8	Wakeup13				35					27	26
PA2		UART1_RX.C	TMR0_CK	CLKOUT1	PLNK_DAT1	Qdecoder1	SEG2	CAP3	Touch9					34
PA3		UART2_TX.A		ADC0		AMUX1L	SEG3	PWM_CH0L	Touch10	Wakeup8				33	14	15		7	5	5	6	27	26	5	12
PA4		UART2_RX.A		ADC1		AMUX1R	SEG4	PWM1	Touch11			dac_clk		32	13	14	6	6			5	26	25	4
PA5	SD0_DAT0.A	UART0_TX.A	UART1_CTS	ADC2	SPIDIF	IIC_SCL.D	SEG5		Touch12	Wakeup9		dac_datl		31	12	13					25
PA6	SD0_CMD.A	UART0_RX.A	UART1_RTS	ADC3		IIC_SDA.D	SEG6	CAP0	Touch13			dac_datr		30	11	12
PA7	SD0_CLK.A	UART0_TX.D	PAP_D0		ALNK_MCLK.A		SEG7	TMR0	Touch14					29
PA8	SD0_DAT3.A	UART0_RX.D	PAP_D1		ALNK_DAT3.A		SEG8		Touch15	Wakeup2				28
PA9	SD0_DAT2.A	UART2_TX.B	PAP_D2		ALNK_SCLK.A		SEG9					27
PA10	SD0_DAT1.A	UART2_RX.B	PAP_D3	ADC5	ALNK_LRCK.A		SEG10			Wakeup3				26		11
PA11			SPI2_DI.B		ALNK_DAT0.A		SEG11	TMR1	Touch7					25
PA12				LNA_EN	ALNK_DAT1.A		SEG12	CAP2		Wakeup4				20
PA13				PA_EN	ALNK_DAT2.A					18
PB0	SD1_DAT0.B	SD0_DAT3.B	SPI2_CLK.A	ADC6	ALNK_SCLK.B	UART1_TX.A	CLKOUT0	PWM_CH2L	Touch0	Wakeup10				1	27	27	17	17	15	15	15	9	7
PB1	SD1_CMD.B	SD0_DAT2.B	SPI2_DO.A	ADC7	ALNK_LRCK.B	UART1_RX.A		TMR2	Touch1			adc_clk		48	26	26	16	16				8	6
PB2	SD1_CLK.B	SD0_DAT1.B	SPI2_DI.A	SPI0_CLK.B	ALNK_DAT0.B	UART2_TX.C			Touch2	Wakeup11	sfc_clk.b	adc_dat1		47	25	25					7	5
PB3	SD1_DAT1.B	SD0_DAT0.B	SPI1_DI.A	SPI0_HOLD.AB	ALNK_DAT1.B	UART2_RX.C	AMUX2R	PWM2	Touch3		sfc_hold.ab	adc_dat2		45	24	24	15	15				5	4
PB4	SD1_DAT2.B	SD0_CMD.B	SPI1_CLK.A	SPI0_WP.AB	ALNK_DAT2.B	AMUX0L	ADC8	PWM3	Touch4	Wakeup12	sfc_wpa.b			44	23	23	14	14	14	14	14	4	3
PB5	SD1_DAT3.B	SD0_CLK.B	SPI1_DO.A	UART0_TX.B	ALNK_DAT3.B	AMUX0R	ADC9	PWM_CH2H	Touch5					43	22	22	13	13	13	13	13	3	2	11
PB6				SPI0_DI.B	ALNK_MCLK.B		AMUX2L		Touch6		sfc_di.b			46					6
PC0	SD1_DAT3.A	UART1_TX.B	PAP_D4					COM5/SEG16					22
PC1	SD1_DAT2.A	UART1_RX.B	PAP_D5			IIC_SCL.C		PWM_CH1H	COM4/SEG17					21					22	22
PC2	SD1_DAT1.A	UART0_TX.C	PAP_D6			IIC_SDA.C		CAP1	COM3/SEG18					19
PC3	SD1_DAT0.A	UART0_RX.C	PAP_D7	ADC10	SPI1_DI.B	TMR3		PWM_CH1L	COM2/SEG19					17	9	8	3	3	3	3	3	21	21	3
PC4	SD1_CMD.A	UART2_TX.D	PAP_RD	ADC4	SPI1_CLK.B	IIC_SCL.B			COM1/SEG20					16	8	7	2	2	2	2	2	20	20	2
PC5	SD1_CLK.A	UART2_RX.D	PAP_WR		SPI1_DO.B	IIC_SDA.B		FPIN0	COM0/SEG21					15	7	6	1	1	1	1	1	19	19	1
PD0				SPI0_CLK.A					sfc_clk.a		SPI Flash SCK
PD1				SPI0_DO.A					sfc_do.a		SPI Flash MOSI
PD2			SPI0_DO.B	SPI0_DI.A					sfc_do.b	sfc_di.a		SPI Flash MISO
PD3 (pu)				SPI0_CS.AB					sfc_cs.ab		SPI Flash CS
RTC_OSCI			OSCI_32K					12
PR0	Reset0		OSCO_32K					8					13
PR1	Reset1			ADC12					5					18		17	12	10	14	4
PR2 (pu)	Reset2			ADC12					6					19	18	18	13	11	15	6
PR3 (pu)	Reset3					7					12
USBDP (pd)		UART1_TX.D		SPI2_CLK.B		IIC_SCL.A					24	10	10	5	5	4	4	4	24	24	4	12
USBDM (pd)		UART1_RX.D		SPI2_DO.B		IIC_SDA.A	ADC11					23	9	9	4	4	3	3	3	23	23	3	11

## AC696N
AC696N					AC6965A	AC6966A	AC6966B	AC6968A	AC6969A
PA0	SD_PG				ADC0	CLKOUT0	UART1_TX.C			ALNK_DAT0.AB			7		32
PA1					ADC1	PWM4	UART1_RX.C		MIC	ALNK_DAT1.B	ALNK_MCLK.A			27	31		16
PA2	SD0_CLK.C					CAP3			MIC_BIAS		ALNK_SCLK.A		7	26	30		12
PA3	SD0_DAT0.C		PLNK_SCLK		ADC2	PWM5	UART2_TX.A	UART1_CTS	AMUX0L	ALNK_DAT2.B	ALNK_LRCK.A		6		29		12
PA4	SD0_CMD.CE		PLNK_DAT1		ADC3	TMR4	UART2_RX.A	UART1_RTS	AMUX0R	ALNK_DAT3.B	ALNK_SCLK.B		5		28
PA5				IIC_SCL.D		PWM0	UART0_TX.A		SPDIF_IN.A	ALNK_DAT2.A	ALNK_LRCK.B				27
PA6				IIC_SDA.D	ADC4	CAP4	UART0_RX.A		SPDIF_IN.B	ALNK_DAT3.A				25	26	8
PB0	SD0_CLK.D		SPI1_CLK.A			TMR5	UART0_TX.B		SPDIF_IN.C					15	15
PB1 (pu)			SPI1_DO.A		ADC5	TMR2	UART0_RX.B	LP-Reset	SPDIF_IN.D		FM-tx			14	14	2	6
PB2	SD0_CMD.D		SPI1_DI.A			CAP0	UART2_TX.B					12	13
PB3	SD0_DAT0.D				ADC6	PWM2	UART2_RX.B					13	12		5
PB4	SD0_DAT0.F	SPI0_DAT2.A			ADC7	CLKOUT1	UART2_TX.C	UART2_RX.C					15	6	8
PB5			SPI2_DI.A		PWM3	CAP1	UART0_TX.C	UART0_RX.C					16	10	7		3
PB6	SD0_CMD.F		SPI2_CLK.A	IIC_SCL.C	ADC8	TMR3	UART1_TX.A		AMUX1L				14	5	6
PB7	SD0_CLK.BF		SPI2_DO.A	IIC_SDA.C	ADC9	PWM5	UART1_RX.A		AMUX1R				13		5
PC2		SPI0_DI.B			ADC10	CAP5	UART1_RX.B				ALNK_MCLK.B				23
PC3	SD0_DAT0.A	SPI0_DAT2.B	SPI1_DI.B			CAP2	UART0_TX.D	UART0_RX.D					3	22	22
PC4	SD0_CMD.A	SPI0_DAT3.AB	SPI1_CLK.B	IIC_SCL.B	ADC11	PWM1	UART2_TX.D					2	21	21
PC5	SD0_CLK.AE		SPI1_DO.B	IIC_SDA.B	ADC12	TMR1	UART2_RX.D					1	20	20		11
PD0		SPI0_CLK.A					SPI Flash SCK
PD1		SPI0_DO.A					SPI Flash MOSI
PD2		SPI0_DI.A					SPI Flash MISO
PD3		SPI0_CS.A					SPI Flash CS
PD4					SPI Flash Power?
USBDP (pd)			SPI2_CLK.B	IIC_SCL.A	ADC13		UART1_TX.D					4	25	25	8	12
USBDM (pd)			SPI2_DO.B	IIC_SDA.A	ADC14		UART1_RX.D					3	24	24	7	11